## Sheet1
劳务工程量清单
序号 | 单位工程名称/项目名称 | 单位 | 数量
一 | 大型土石方工程
道路
1 | 挖一般土方【土壤类别综合考虑,包括道路路基、清表（地表杂草、灌木等全部附属物）、杂填土、废料】 | m3 | 32890.958
2 | 回填方【路基6%灰土回填;压实度符合设计要求】 | m3 | 13475.792
3 | 回填方【暗（河）塘处理，碎石土（碎石含量不低于70%）回填，按碎石和土所占体积计量；压实度符合设计要求;】 | m3 | 800
4 | 回填方【车行道;路基中部及特殊部位（如暗塘、）4%灰土回填，灰土场外集中拌合，拌合场地及运距等均自行考虑;】 | m3 | 3200
5 | 石灰稳定土【车行道;4%灰土原槽处理，厚度20cm;】 | m2 | 33689.479
6 | 回填方【道路两侧素土回填】 | m3 | 2782.592
7 | 回填方【室外停车场;20cm建筑再生料处理】 | m3 | 1023.678
8 | 余方弃置【现场非适用性材余土、废弃物（包括土、杂物、杂草等）】 | m3 | 16425.539
雨污水管道土方
9 | 挖沟槽土方【土壤类别:综合；挖土深度:按设计图纸】 | m3 | 9774.36
10 | 回填方【素土回填：沟槽回填素土；密实度符合设计要求】 | m3 | 2593.01
11 | 回填方【4%石灰土回填；密实度符合设计要求】 | m3 | 3917.21
12 | 回填方【6%石灰土回填；密实度符合设计要求】 | m3 | 357.49
13 | 回填方【井周加固：6%灰土回填；密实度符合设计要求】 | m3 | 462.051
14 | 管道、基坑降排水 | 项 | 1
二 | 道路工程
15 | 路床（槽）整形【平整场地；路床碾压检验；】 | m2 | 37932.882
16 | 碎石【10cm碎石垫层，碾压】 | m2 | 5636.791
17 | 水泥混凝土【停车位：20cm厚C25水泥混凝土基层，含养生、胀缝设置，详见设计】 | m2 | 5471.344
18 | 石灰稳定土【车行道:20cm厚10%石灰土】 | m2 | 31434.004
19 | 透层、粘层【停车位：防裂贴,具体做法详见图纸;】 | m2 | 1941.47
20 | 土工合成材料【双向钢塑土工格栅，图示技术指标要求，不含搭接面积】 | m2 | 584
21 | 安砌侧（平、缘）石【C30砼预制甲型平石,图示断面尺寸240*100mm,C20砼基础，反开挖施工;】 | m | 5561.03
22 | 安砌侧（平、缘）石【节点C;C30砼预制甲型侧石,图示断面尺寸200*120mm（R2圆角）,C20砼基础;含模板，反开挖施工;】 | m | 1102.98
23 | 安砌侧（平、缘）石【节点A;C30砼预制乙型侧石,图示断面尺寸150*120mm,C20砼基础;含模板，反开挖施工;】 | m | 3517.72
三 | 雨污水工程
污水管网
24 | 铸铁管【离心球墨铸铁管DN150；接口方式:采用T型承插式胶圈接口，橡胶圈材质为丁晴橡胶(NBR)；管道检验及试验要求:闭水试验需符合设计及规范要求】 | m | 22.65
25 | 铸铁管【离心球墨铸铁管DN300；接口方式:采用T型承插式胶圈接口，橡胶圈材质为丁晴橡胶(NBR)；管道检验及试验要求:闭水试验需符合设计及规范要求】 | m | 1211.45
26 | 铸铁管【离心球墨铸铁管DN400；接口方式:采用T型承插式胶圈接口，橡胶圈材质为丁晴橡胶(NBR)；管道检验及试验要求:闭水试验需符合设计及规范要求】 | m | 2
27 | 混凝土井【1、污水检查井采用成品钢筋砼预制检查井井室：盖板式φ700井室高1.5m 2、垫层、基础材质及厚度:10cm碎石垫层,10cmC20混凝土找平 3、含预制井圈、顶板、底板、落底、爬梯、防护网等 4、含检查井与管道连接时的接缝、吊装等所有工作内容；另计井框盖】 | 座 | 18
28 | 混凝土井【1、污水检查井采用成品钢筋砼预制检查井井室：盖板式Φ1000井室高2.0m 2、垫层、基础材质及厚度:10CM碎石垫层,10CMC20混凝土找平 3、含预制井圈、顶板、底板、落底、爬梯、防护网等 4、含检查井与管道连接时的接缝、吊装等所有工作内容；另计井框盖】 | 座 | 26
29 | 混凝土井【室外污水池2.75*2.0m，深度H=3.5m，参见图集08S305-48】 | 座 | 1
30 | 混凝土井【阀门井：参见图集05S502-68】 | 座 | 1
31 | 整体隔油池【1、钢筋混凝土隔油池做法参见04S519第44页，含混凝土钢筋模板等图示所有工作内容】 | 座 | 1
雨水管道
32 | 铸铁管【离心球墨铸铁管DN200；接口方式:采用T型承插式胶圈接口，橡胶圈材质为丁晴橡胶(NBR)】 | m | 1402.88
33 | 铸铁管【离心球墨铸铁管DN300；接口方式:采用T型承插式胶圈接口，橡胶圈材质为丁晴橡胶(NBR)】 | m | 719.2
34 | 铸铁管【离心球墨铸铁管DN400；接口方式:采用T型承插式胶圈接口，橡胶圈材质为丁晴橡胶(NBR)】 | m | 481.6
35 | 铸铁管【离心球墨铸铁管DN500；接口方式:采用T型承插式胶圈接口，橡胶圈材质为丁晴橡胶(NBR)】 | m | 552.9
36 | 混凝土管【D600钢筋混凝土Ⅱ级管，详见图集苏S01-2021-107】 | m | 267.6
37 | 混凝土管【D800钢筋混凝土Ⅱ级管，详见图集苏S01-2021-107】 | m | 120.7
38 | 混凝土管【D1000钢筋混凝土Ⅱ级管，详见图集苏S01-2021-107】 | m | 502.7
39 | 混凝土管【D1500钢筋混凝土Ⅱ级管，详见图集苏S01-2021-107】 | m | 33.49
40 | 砌筑井【MU20水泥砖砌Φ700雨水检查井,井深1.5以内;详见图集S01-2021,含图示钢筋砼底板(下设10cm厚碎石垫层),内外采用防水砂浆抹灰至顶部;;含所有现浇、预制构件钢筋及砼模板;井内设防坠落网;另计井框盖】 | 座 | 45
41 | 砌筑井【MU20水泥砖砌Φ1000雨水检查井,井深2.0以内;详见图集S01-2021,含图示钢筋砼底板(下设10cm厚碎石垫层),内外采用防水砂浆抹灰至顶部;;含所有现浇、预制构件钢筋及砼模板;井内设防坠落网;另计井框盖】 | 座 | 30
42 | 砌筑井【MU20水泥砖砌Φ1250雨水检查井,井深2.0以内;详见图集S01-2021,含图示钢筋砼底板(下设10cm厚碎石垫层),内外采用防水砂浆抹灰至顶部;;含所有现浇、预制构件钢筋及砼模板;井内设防坠落网;另计井框盖】 | 座 | 3
43 | 砌筑井【MU20水泥砖砌Φ1250雨水检查井（落底式）,井深2.0以内;详见图集S01-2021,含图示钢筋砼底板(下设10cm厚碎石垫层),内外采用防水砂浆抹灰至顶部;;含所有现浇、预制构件钢筋及砼模板;井内设防坠落网;另计井框盖】 | 座 | 4
44 | 砌筑井【MU20水泥砖砌Φ1500雨水检查井,井深3.0以内;详见图集S01-2021,含图示钢筋砼底板(下设10cm厚碎石垫层),内外采用防水砂浆抹灰至顶部;;含所有现浇、预制构件钢筋及砼模板;井内设防坠落网;另计井框盖】 | 座 | 11
45 | 砌筑井【MU20水泥砖砌Φ1500雨水检查井（落底式）,井深3.0以内;详见图集S01-2021,含图示钢筋砼底板(下设10cm厚碎石垫层),内外采用防水砂浆抹灰至顶部;;含所有现浇、预制构件钢筋及砼模板;井内设防坠落网;另计井框盖】 | 座 | 1
46 | 砌筑井【MU20水泥砖砌Φ2000雨水检查井（落底式）,井深3.0以内;详见图集S01-2021,含图示钢筋砼底板(下设10cm厚碎石垫层),内外采用防水砂浆抹灰至顶部;;含所有现浇、预制构件钢筋及砼模板;井内设防坠落网;另计井框盖】 | 座 | 5
47 | 砌筑井【MU20水泥砖砌Φ2500雨水检查井,井深3.5以内;详见图集S01-2021,含图示钢筋砼底板(下设10cm厚碎石垫层),内外采用防水砂浆抹灰至顶部;;含所有现浇、预制构件钢筋及砼模板;井内设防坠落网;另计井框盖】 | 座 | 1
48 | 混凝土出水口【一字式出水口，参见S01-2021-384】 | 座 | 1
49 | 雨水口【偏沟式雨水口，C250级球墨铸铁框盖，做法参见国标图集16S518-11/8】 | 座 | 192
50 | 砌筑井【砖砌阀门井、采样井】 | 座 | 1
管综
51 | 垫层【管道砂垫层、基础】 | m3 | 619.24
52 | 混凝土基础【C25混凝土包封】 | m3 | 608.99
| 水泥混凝土【井周加固】 | m2 | 104.035
53 | 现浇构件钢筋【井周加固】 | t | 2.491
54 | 预制混凝土井筒【1、井筒规格:Φ700筒高每增减0.36m 2、踏步规格:塑钢爬梯做法详见设计】 | 座 | 25
55 | 铸铁盖板【φ700球墨铸铁井框盖D400级；含安装、固定等工作】 | 套 | 34
56 | 铸铁盖板【φ700球墨铸铁井框盖B125级；含安装、固定等工作】 | 套 | 110
57 | 新旧管连接【1、材质及规格:综合考虑 2、含井壁凿洞，采用临时管封堵、拆除、止水、翻水等所有工作内容 3、新旧雨污水管道接通】 | 处 | 1
四 | 事故应急池
58 | 挖一般土方 | m3 | 2696.512
59 | 垫层【C15素砼垫层，厚100mm】 | m3 | 25.024
60 | 现浇混凝土池【C30P6防水钢筋混凝土，底板厚350mm，钢筋另计】 | m3 | 84.546
61 | 现浇混凝土池壁（隔墙）【C30P6防水钢筋混凝土，池壁厚300mm，钢筋另计】 | m3 | 81.75
62 | 现浇混凝土池盖板【C30钢筋混凝土，盖板厚300mm，钢筋另计】 | m3 | 59.508
63 | 现浇混凝土池梁【截面尺寸300*300，C30钢筋混凝土，钢筋另计】 | m3 | 0.45
64 | 现浇构件钢筋 | t | 37.167
65 | 回填方【素土回填】 | m3 | 1908.15
66 | 沟盖板、井盖板、 井圈【不锈钢盖板，参见05S804-174】 | 套 | 1
67 | 钢梯 | t | 0.106
五 | 场地清扫，防尘网覆盖
124 | 场地清扫，洒水、绿网覆盖 | 工日 | 150
合计
说明： 1、施工所需的（包含但不仅限于）模板、木方、脚手架均含在工程量清单单价中，结算时单价不做调整； 2、劳务清单中如有漏项，单价双方协商解决。