## 表－04 单位工程费用汇总表
单位工程费用汇总表
工程名称：龙城实验室工艺循环水变频控制项目 |  | 标段：龙城实验室工艺循环水变频控制项目 | 第 页共 页
序号 | 项目内容 | 金额 | 其中：暂估价
1 | 分部分项工程量清单
1.1 | 人工费
1.2 | 材料费
1.3 | 施工机具使用费
1.4 | 未计价材料费
1.5 | 企业管理费
1.6 | 利润
2 | 措施项目
2.1 | 单价措施项目费
2.2 | 总价措施项目费
2.2.1 | 安全文明施工费
3 | 其他项目
3.1 | 其中：暂列金额
3.2 | 其中：专业工程暂估价
3.3 | 其中：计日工
3.4 | 其中：总承包服务费
4 | 规费
5 | 税金
6 | 工程总价＝1+2+3+4-(甲供材料费+甲供设备费)/1.01+5

## 表－08 分部分项工程和单价措施项目清单与计价表
分部分项工程和单价措施项目清单与计价表
工程名称：龙城实验室工艺循环水变频控制项目 |  |  | 标段：龙城实验室工艺循环水变频控制项目 |  |  | 第 页共 页
序号 | 项目编码 | 项目名称 | 项目特征 | 计量单位 | 工程数量 | 金额
[6 empty] | 综合单价 | 合价 | 其中:暂估价
1 | 030404017001 | 配电箱 | 控制箱; 非标明装; 规格2200*800*600mm; 安装牢固; 含箱内元器件、变频器VFD、热过载继电器NR、交流接触器等; 防火封堵; 具体详见图纸; | 台 | 1
2 | 030404001001 | 控制屏 | PLC显示屏; 10寸; 触摸彩屏; 可编程; 具体详见图纸; | 台 | 2
3 | 080902007001 | 流量计 | 流量监控系统：分体式电磁流量计; DN150; 1.6MPa; 最大流量150m3/h; 配套优质传感器; 含标配线缆; 法兰连接; 具体详见图纸; | 套 | 1
4 | 080902005001 | 变送器 | 压力监测系统：压力传感器; 0-1.0MPa; 仪表接头; 配优质传感器; 含标配线缆; 法兰连接; 具体详见图纸; | 套 | 1
5 | 080902004001 | 传感器 | 温度监测系统：温度传感器; 热电阻; 配套水温监测系统; 具体详见图纸; | 套 | 1
6 | 080902004002 | 传感器 | 循环水泵防空转系统：液位仪; 配套传感器; 具体详见图纸; | 套 | 1
7 | 030503008001 | 电磁阀 | 排空系统：电磁阀; 供电220V; 功率300W; 常闭/常开节能型; 螺纹连接; 具体详见图纸; | 套 | 1
8 | 030411003001 | 桥架 | 钢制槽式防水桥架; 150*100; 1.2厚; | m | 53.95
9 | 030413001001 | 铁构件 | 桥架支架制作安装; 除锈刷油防腐; | kg | 95.45
10 | 030411001001 | 配管 | 刚性阻燃管; PVC; DN25; 综合考虑; 含开槽及修补; | m | 57.2
11 | 030411001002 | 配管 | 紧定式钢导管; JDG; DN20; 壁厚1.6; 综合考虑; 含开槽及修补; | m | 21.5
12 | 030408001001 | 电力电缆 | 电力电缆; YJV-3*50+2*25; | m | 7.29
13 | 030408001002 | 电力电缆 | 电力电缆; YJV-3*25+1*16; | m | 82.8
14 | 030408001003 | 电力电缆 | 电力电缆; YJV-4*6; | m | 49.3
15 | 030408001004 | 电力电缆 | 电力电缆; YJV-4*2.5; | m | 45.6
16 | 030408001005 | 电力电缆 | 电力电缆; YJV-3*2.5; | m | 18.5
17 | 030408006001 | 电力电缆头 | 电力电缆终端头YJV-3*70+2*35; | 个 | 2
18 | 030408006002 | 电力电缆头 | 铜端子外部接线; 截面≤35mm2; | 个 | 8
19 | 030408006003 | 端子接线 | 无端子外部接线6mm2; | 个 | 4
20 | 030408006004 | 端子接线 | 无端子外部接线2.5mm2; | 个 | 4
21 | 030411004001 | 配线 | 桥架内穿线; ZR-VVRP-2*1.0; | m | 186.3
22 | 030411004002 | 配线 | 线管内穿线; ZR-VVRP-2*1.0; | m | 3.2
23 | 030502005001 | 双绞线缆 | 管内穿线; 六类网线; CAT6; 含水晶头; | m | 57.2
24 | 030411006001 | 接线盒 | 金属接线盒安装; | 个 | 4
25 | 011615001001 | 开孔（打洞） | 墙面开洞; 200*100mm以内; 洞口修补防火封堵; | 个 | 1
26 | 011615001002 | 开孔（打洞） | 墙、地面开洞; φ50以内; | 个 | 1
27 | 031001002001 | 钢管 | 为配合各仪器仪表安装; 现场原管道保护性拆除; 安装完毕后管道恢复原样; 含零星修补管道局部破、损; 增加支管、配件、法兰等; | 项 | 1
28 | 030503009001 | 建筑设备自控化系统调试 | 各设备系统调试、检测、试运行、无负荷调试、带负荷调试内容; 系统编制程序; 保证现场设备正常运转使用; | 项 | 1
合 计
1 | 031302007001 | 高层施工增加 |  | 项 | 1
2 | 031301017001 | 脚手架搭拆 |  | 项 | 1
合 计

## 表－11 总价措施项目清单与计价表
总价措施项目清单与计价表
工程名称：龙城实验室工艺循环水变频控制项目 |  |  |  | 标段：龙城实验室工艺循环水变频控制项目 |  |  | 第 页共 页
序号 | 项目编码 | 项目名称 | 计算基础 | 费率 (%) | 金额 (元) | 调整费率 (%) | 调整后金额 (元) | 备注
1 | 031302001001 | 安全文明施工 |  | 100%
| 1 | 基本费 | 分部分项工程费+单价措施项目费-工程设备费 | 1.5%
| 2 | 扬尘污染防治增加费 | 分部分项工程费+单价措施项目费-工程设备费 | 0.21%
2 | 031302002001 | 夜间施工 | 分部分项工程费+单价措施项目费-工程设备费
3 | 031302003001 | 非夜间施工 | 分部分项工程费+单价措施项目费-工程设备费
4 | 031302005001 | 冬雨季施工 | 分部分项工程费+单价措施项目费-工程设备费
5 | 031302006001 | 已完工程及设备保护 | 分部分项工程费+单价措施项目费-工程设备费
6 | 031302008001 | 临时设施 | 分部分项工程费+单价措施项目费-工程设备费
7 | 031302009001 | 赶工措施 | 分部分项工程费+单价措施项目费-工程设备费
8 | 031302010001 | 工程按质论价 | 分部分项工程费+单价措施项目费-工程设备费 | 0
9 | 031302011001 | 住宅分户验收 | 分部分项工程费+单价措施项目费-工程设备费
10 | 031302012001 | 建筑工人实名制费用 | 分部分项工程费+单价措施项目费-工程设备费
11 | 031302015001 | 智慧工地费用 | 分部分项工程费+单价措施项目费-工程设备费
12 | 031302016001 | 新冠疫情常态化防控 | 分部分项工程费+单价措施项目费-工程设备费
合 计

## 表－12 其他项目清单与计价汇总表
其他项目清单与计价汇总表
工程名称：龙城实验室工艺循环水变频控制项目 |  | 标段：龙城实验室工艺循环水变频控制项目 |  | 第 页共 页
序号 | 项目名称 | 金额 (元) | 结算金额 (元) | 备注
1 | 暂列金额 | 8000
2 | 暂估价
2.1 | 材料暂估价
2.2 | 专业工程暂估价
3 | 计日工
4 | 总承包服务费
合 计

## 表－12－1 暂列金额明细表
暂列金额明细表
工程名称：龙城实验室工艺循环水变频控制项目 |  | 标段：龙城实验室工艺循环水变频控制项目 |  | 第 页共 页
序号 | 项目名称 | 计量单位 | 暂定金额 (元) | 备注
001 | 暂列金 | 项 | 8000
| 合 计 |  | 8000

## 表－12－2 材料(工程设备)暂估单价及调整表
材料(工程设备)暂估单价及调整表
工程名称：龙城实验室工艺循环水变频控制项目 |  |  |  |  | 标段：龙城实验室工艺循环水变频控制项目 |  |  |  | 第 页共 页
序号 | 材料编码 | 材料(工程设备) 名称、规格、型号 | 计量 单位 | 数量 |  | 暂估(元) |  | 确认(元) |  | 差额±(元) |  | 备注
|  |  |  | 暂估 | 确认 | 单价 | 合价 | 单价 | 合价 | 单价 | 合价
合 计

## 表－12－3 专业工程暂估价及结算价表
专业工程暂估价及结算价表
工程名称：龙城实验室工艺循环水变频控制项目 |  | 标段：龙城实验室工艺循环水变频控制项目 | 第 页共 页
序号 | 工程名称 | 工程内容 | 暂估金额(元) | 结算金额(元) | 差额±(元) | 备注
合 计

## 表－12－4 计日工表
计日工表
工程名称：龙城实验室工艺循环水变频控制项目 |  |  | 标段：龙城实验室工艺循环水变频控制项目 |  |  | 第 页共 页
序号 | 项目名称 | 单位 | 暂定数量 | 实际数量 | 综合单价(元) | 合价(元)
[6 empty] | 暂定 | 实际
合 计

## 表－12－5 总承包服务费计价表
总承包服务费计价表
工程名称：龙城实验室工艺循环水变频控制项目 |  | 标段：龙城实验室工艺循环水变频控制项目 | 第 页共 页
序号 | 项目名称 | 项目价值 | 服务内容 | 计算基础 | 费率(%) | 金额(元)
合 计

## 表－13 规费、税金项目计价表
规费、税金项目计价表
工程名称：龙城实验室工艺循环水变频控制项目 |  |  | 标段：龙城实验室工艺循环水变频控制项目 |  | 第 页共 页
序号 | 项目名称 | 计算基础 | 计算基数 | 计算费率 (%) | 金额(元)
1 | 规费 | [1.1]+[1.2]+[1.3] |  | 100%
1.1 | 社会保险费 | 分部分项工程费+措施项目费+其他项目费-工程设备费 |  | 2.4%
1.2 | 住房公积金 | 分部分项工程费+措施项目费+其他项目费-工程设备费 |  | 0.42%
1.3 | 环境保护税 | 分部分项工程费+措施项目费+其他项目费-工程设备费 |  | 0%
2 | 税金 | 分部分项工程费+措施项目费+其他项目费+规费-(甲供材料费+甲供设备费)/1.01 |  | 9%
合 计

## 表－20 发包人提供材料和工程设备一览表
发包人提供材料和工程设备一览表
工程名称：龙城实验室工艺循环水变频控制项目 |  |  |  | 标段：龙城实验室工艺循环水变频控制项目 |  |  |  | 第 页共 页
序号 | 材料编码 | 材料(工程设备) 名称、规格、型号 | 单位 | 数量 | 单价(元) | 合价(元) | 交货方式 | 送达地点 | 备注
合 计

## 表－21 承包人提供主要材料和工程设备一览表
承包人提供主要材料和工程设备一览表
（适用于造价信息差额调整法）
工程名称：龙城实验室工艺循环水变频控制项目 |  |  |  | 标段：龙城实验室工艺循环水变频控制项目 |  |  |  | 第 页共 页
序号 | 材料编码 | 名称、规格、型号 | 单位 | 数量 | 风险 系数 (%) | 基准单价 (元) | 投标单价 (元) | 发承包人 确认单价 (元) | 备注
合 计
注：1、此表应由招标人填写除“数量”、“投标单价”栏外的内容，投标人在投标时自主确定投标数量和单价。
2、招标人应优先采用工程造价管理机构发布的单价作为基准单价，未发布的，通过市场调查确定其基准单价。
3、此表中不包含暂估单价的材料（工程设备）。