## 表－03 单项工程招标控制价汇总表
单项工程招标控制价汇总表
工程名称：龙城实验室工艺循环水变频控制项目 | 标段：龙城实验室工艺循环水变频控制项目 | 编制日期：
序号 | 单位工程名称 | 金额 | 其中
|  |  | 暂估价 (元) | 安全文明施工费 (元) | 规费 (元)
1 | 龙城实验室工艺循环水变频控制项目 | 99244.24 |  | 925.05 | 1797.81
| 总计 | 99244.24 |  | 925.05 | 1797.81

## 表－04 单位工程招标控制价汇总表
单位工程招标控制价汇总表
工程名称：龙城实验室工艺循环水变频控制项目 |  | 标段：龙城实验室工艺循环水变频控制项目 | 第 页共 页
序号 | 项目内容 | 金额 | 其中：暂估价
1 | 分部分项工程量清单 | 79596.59
1.1 | 人工费 | 11206
1.2 | 材料费 | 9611.8
1.3 | 施工机具使用费 | 1124.42
1.4 | 未计价材料费 | 51601.8
1.5 | 企业管理费 | 4483.28
1.6 | 利润 | 1569.34
2 | 措施项目 | 1655.36
2.1 | 单价措施项目费
2.2 | 总价措施项目费 | 1655.36
2.2.1 | 安全文明施工费 | 925.05
3 | 其他项目 | 8000
3.1 | 其中：暂列金额 | 8000
3.2 | 其中：专业工程暂估价
3.3 | 其中：计日工
3.4 | 其中：总承包服务费
4 | 规费 | 1797.81
5 | 税金 | 8194.48
6 | 工程总价＝1+2+3+4-(甲供材料费+甲供设备费)/1.01+5 | 99244.24

## 表－08 分部分项工程和单价措施项目清单与计价表
分部分项工程和单价措施项目清单与计价表
工程名称：龙城实验室工艺循环水变频控制项目 |  |  | 标段：龙城实验室工艺循环水变频控制项目 |  |  | 第 页共 页
序号 | 项目编码 | 项目名称 | 项目特征 | 计量单位 | 工程数量 | 金额
[6 empty] | 综合单价 | 合价 | 其中:暂估价
1 | 030404017001 | 配电箱 | 控制箱; 非标明装; 规格2200*800*600mm; 安装牢固; 含箱内元器件、变频器VFD、热过载继电器NR、交流接触器等; 防火封堵; 具体详见图纸; | 台 | 1 | 23054.94 | 23054.94
2 | 030404001001 | 控制屏 | PLC显示屏; 10寸; 触摸彩屏; 可编程; 具体详见图纸; | 台 | 2 | 2177.03 | 4354.06
3 | 080902007001 | 流量计 | 流量监控系统：分体式电磁流量计; DN150; 1.6MPa; 最大流量150m3/h; 配套优质传感器; 含标配线缆; 法兰连接; 具体详见图纸; | 套 | 1 | 4473.09 | 4473.09
4 | 080902005001 | 变送器 | 压力监测系统：压力传感器; 0-1.0MPa; 仪表接头; 配优质传感器; 含标配线缆; 法兰连接; 具体详见图纸; | 套 | 1 | 2164.01 | 2164.01
5 | 080902004001 | 传感器 | 温度监测系统：温度传感器; 热电阻; 配套水温监测系统; 具体详见图纸; | 套 | 1 | 2378.19 | 2378.19
6 | 080902004002 | 传感器 | 循环水泵防空转系统：液位仪; 配套传感器; 具体详见图纸; | 套 | 1 | 4200 | 4200
7 | 030503008001 | 电磁阀 | 排空系统：电磁阀; 供电220V; 功率300W; 常闭/常开节能型; 螺纹连接; 具体详见图纸; | 套 | 1 | 1247.88 | 1247.88
8 | 030411003001 | 桥架 | 钢制槽式防水桥架; 150*100; 1.2厚; | m | 53.95 | 128.89 | 6953.62
9 | 030413001001 | 铁构件 | 桥架支架制作安装; 除锈刷油防腐; | kg | 95.45 | 21.88 | 2088.45
10 | 030411001001 | 配管 | 刚性阻燃管; PVC; DN25; 综合考虑; 含开槽及修补; | m | 57.2 | 17.91 | 1024.45
11 | 030411001002 | 配管 | 紧定式钢导管; JDG; DN20; 壁厚1.6; 综合考虑; 含开槽及修补; | m | 21.5 | 17.46 | 375.39
12 | 030408001001 | 电力电缆 | 电力电缆; YJV-3*50+2*25; | m | 7.29 | 193.59 | 1411.27
13 | 030408001002 | 电力电缆 | 电力电缆; YJV-3*25+1*16; | m | 82.8 | 89.44 | 7405.63
14 | 030408001003 | 电力电缆 | 电力电缆; YJV-4*6; | m | 49.3 | 32.47 | 1600.77
15 | 030408001004 | 电力电缆 | 电力电缆; YJV-4*2.5; | m | 45.6 | 16.91 | 771.1
16 | 030408001005 | 电力电缆 | 电力电缆; YJV-3*2.5; | m | 18.5 | 14.74 | 272.69
17 | 030408006001 | 电力电缆头 | 电力电缆终端头YJV-3*70+2*35; | 个 | 2 | 222.36 | 444.72
18 | 030408006002 | 电力电缆头 | 铜端子外部接线; 截面≤35mm2; | 个 | 8 | 12.62 | 100.96
19 | 030408006003 | 端子接线 | 无端子外部接线6mm2; | 个 | 4 | 5.23 | 20.92
20 | 030408006004 | 端子接线 | 无端子外部接线2.5mm2; | 个 | 4 | 4.25 | 17
21 | 030411004001 | 配线 | 桥架内穿线; ZR-VVRP-2*1.0; | m | 186.3 | 11.71 | 2181.57
22 | 030411004002 | 配线 | 线管内穿线; ZR-VVRP-2*1.0; | m | 3.2 | 12.16 | 38.91
23 | 030502005001 | 双绞线缆 | 管内穿线; 六类网线; CAT6; 含水晶头; | m | 57.2 | 4.82 | 275.7
24 | 030411006001 | 接线盒 | 金属接线盒安装; | 个 | 4 | 7.38 | 29.52
25 | 011615001001 | 开孔（打洞） | 墙面开洞; 200*100mm以内; 洞口修补防火封堵; | 个 | 1 | 89.06 | 89.06
26 | 011615001002 | 开孔（打洞） | 墙、地面开洞; φ50以内; | 个 | 1 | 23.62 | 23.62
27 | 031001002001 | 钢管 | 为配合各仪器仪表安装; 现场原管道保护性拆除; 安装完毕后管道恢复原样; 含零星修补管道局部破、损; 增加支管、配件、法兰等; | 项 | 1 | 4000 | 4000
28 | 030503009001 | 建筑设备自控化系统调试 | 各设备系统调试、检测、试运行、无负荷调试、带负荷调试内容; 系统编制程序; 保证现场设备正常运转使用; | 项 | 1 | 8599.07 | 8599.07
|  | 合 计 |  |  |  |  | 79596.59
1 | 031302007001 | 高层施工增加 |  | 项 | 1
2 | 031301017001 | 脚手架搭拆 |  | 项 | 1
合 计

## 表－11 总价措施项目清单与计价表
总价措施项目清单与计价表
工程名称：龙城实验室工艺循环水变频控制项目 |  |  |  | 标段：龙城实验室工艺循环水变频控制项目 |  |  | 第 页共 页
序号 | 项目编码 | 项目名称 | 计算基础 | 费率 (%) | 金额 (元) | 调整费率 (%) | 调整后金额 (元) | 备注
1 | 031302001001 | 安全文明施工 |  | 100% | 925.05
| 1 | 基本费 | 分部分项工程费+单价措施项目费-工程设备费 | 1.5% | 811.45
| 2 | 扬尘污染防治增加费 | 分部分项工程费+单价措施项目费-工程设备费 | 0.21% | 113.6
2 | 031302002001 | 夜间施工 | 分部分项工程费+单价措施项目费-工程设备费 | 0
3 | 031302003001 | 非夜间施工 | 分部分项工程费+单价措施项目费-工程设备费 | 0
4 | 031302005001 | 冬雨季施工 | 分部分项工程费+单价措施项目费-工程设备费 | 0
5 | 031302006001 | 已完工程及设备保护 | 分部分项工程费+单价措施项目费-工程设备费 | 0.05% | 27.05
6 | 031302008001 | 临时设施 | 分部分项工程费+单价措施项目费-工程设备费 | 1.30% | 703.26
7 | 031302009001 | 赶工措施 | 分部分项工程费+单价措施项目费-工程设备费 | 0
8 | 031302010001 | 工程按质论价 | 分部分项工程费+单价措施项目费-工程设备费 | 0
9 | 031302011001 | 住宅分户验收 | 分部分项工程费+单价措施项目费-工程设备费 | 0
10 | 031302012001 | 建筑工人实名制费用 | 分部分项工程费+单价措施项目费-工程设备费 | 0
11 | 031302015001 | 智慧工地费用 | 分部分项工程费+单价措施项目费-工程设备费 | 0
12 | 031302016001 | 新冠疫情常态化防控 | 分部分项工程费+单价措施项目费-工程设备费 | 0
|  | 合 计 |  |  | 1655.36

## 表－12 其他项目清单与计价汇总表
其他项目清单与计价汇总表
工程名称：龙城实验室工艺循环水变频控制项目 |  | 标段：龙城实验室工艺循环水变频控制项目 |  | 第 页共 页
序号 | 项目名称 | 金额 (元) | 结算金额 (元) | 备注
1 | 暂列金额 | 8000
2 | 暂估价
2.1 | 材料暂估价
2.2 | 专业工程暂估价
3 | 计日工
4 | 总承包服务费
合 计

## 表－13 规费、税金项目计价表
规费、税金项目计价表
工程名称：龙城实验室工艺循环水变频控制项目 |  |  | 标段：龙城实验室工艺循环水变频控制项目 |  | 第 页共 页
序号 | 项目名称 | 计算基础 | 计算基数 | 计算费率 (%) | 金额(元)
1 | 规费 | [1.1]+[1.2]+[1.3] | 1797.81 | 100% | 1797.81
1.1 | 社会保险费 | 分部分项工程费+措施项目费+其他项目费-工程设备费 | 63751.95 | 2.4% | 1530.05
1.2 | 住房公积金 | 分部分项工程费+措施项目费+其他项目费-工程设备费 | 63751.95 | 0.42% | 267.76
1.3 | 环境保护税 | 分部分项工程费+措施项目费+其他项目费-工程设备费 | 63751.95 | 0%
2 | 税金 | 分部分项工程费+措施项目费+其他项目费+规费-(甲供材料费+甲供设备费)/1.01 | 91049.76 | 9% | 8194.48
| 合 计 |  |  |  | 9992.29